## 3.1 E.1 分部分项工程量清单计价表
E.1 分部分项工程量清单表
工程名称：2026年图书馆西北侧室外局部石材、吊顶修复项目 | [9 empty] | 第1页 共3页
序号 | 项目编码 |  | 项目名称 | 项目特征描述 | 计量 单位 | 工程量 | 金额（元）
[7 empty] | 综合单价 | 合价 | 其中
[9 empty] | 定额 人工费 |  | 定额 机械费 | 暂估价
| 1 |  | 拆除施工
1 | 011605002001 |  | 立面块料拆除 | 1、墙面空鼓石材拆除、石材背面砂浆剔凿 2、部位： 图书馆西北角室外走道地面侧面 | m2 | 21.150
2 | 011605001001 |  | 平面块料拆除 | 1、地面空鼓石材拆除、石材背面砂浆剔凿 2、部位： 图书馆西北角室外走道地面侧面 | m2 | 96.000
3 | 011605002002 |  | 立面块料拆除 | 1、楼梯踏步松动石材拆除、背面砂浆剔凿 2、部位：图书馆西边室外踏步 | m2 | 8.320
4 | 011609001001 |  | 栏杆、栏板拆除 | 1、 地面石材施工部位不锈钢栏杆拆除并妥善保管 2、部位：图书馆西北角室外栏杆 | m | 31.500
5 | 011606003001 |  | 天棚面龙骨及饰面拆除 | 1、石膏板吊顶拆除 2、包含龙骨、吊丝的拆除 3、部位：一层室外走道局部损坏的吊顶 | m2 | 130.860
分部小计
| 2 |  | 修复施工
6 | 011204001001 |  | 石材墙面 | 1、侧面空鼓石材修复，使用原石材铺贴，少量破损石材更换 2、做法：①花岗岩石材面层（使用现场石材，局部破损更换），背涂5厚胶粘剂②6厚1:2.5水泥砂浆结合层，内掺建筑胶③刷聚合物水泥砂浆一道④5厚1:3水泥砂浆打底扫毛⑤刷混凝土界面剂一道 3、部位： 图书馆西北角室外走道外侧立面 | m2 | 21.150
测评合格编号:2021JS-02【新点造价软件V10.0安徽版】
E.1 分部分项工程量清单计价表
工程名称：2026年图书馆西北侧室外局部石材、吊顶修复项目 标段： | [9 empty] | 第2页 共3页
序号 | 项目编码 |  | 项目名称 | 项目特征描述 | 计量 单位 | 工程量 | 金额（元）
[7 empty] | 综合单价 | 合价 | 其中
[9 empty] | 定额 人工费 |  | 定额 机械费 | 暂估价
7 | 011102001001 |  | 石材楼地面 | 1、地面空鼓石材修复，使用原石材铺贴，少量破损石材更换 2、做法：①花岗岩面层，1:1水泥砂浆勾缝（使用现场石材，局部破损更换）②20厚1:3干硬性水泥砂浆结合层③素水泥浆一道 3、部位：图书馆西北角室外走道地面 | m2 | 96.000
8 | 011106001001 |  | 石材楼梯面层 | 1、楼梯踏步松动石材铺贴，少量破损石材更换 2、做法：①花岗岩面层，1:1水泥砂浆勾缝（使用现场石材，局部破损更换）②20厚1:3干硬性水泥砂浆结合层③素水泥浆一道 3、部位：2、 图书馆西侧室外踏步 | m2 | 8.320
9 | 011503001001 |  | 金属扶手、栏杆、栏板 | 1、 地面石材施工部位拆除的不锈钢栏杆安装 2、使用拆除的不锈钢栏杆恢复 | m | 31.500
测评合格编号:2021JS-02【新点造价软件V10.0安徽版】
E.1 分部分项工程量清单计价表
工程名称：2026年图书馆西北侧室外局部石材、吊顶修复项目 | [9 empty] | 第3页 共3页
序号 | 项目编码 |  | 项目名称 | 项目特征描述 | 计量 单位 | 工程量 | 金额（元）
[7 empty] | 综合单价 | 合价 | 其中
[9 empty] | 定额 人工费 |  | 定额 机械费 | 暂估价
10 | ZB010101001001 |  | 石膏板吊顶 | 1、石膏板吊顶安装 2、做法：①在板底钻孔，固定镀锌膨胀螺栓，间距≤1200②φ6镀锌吊杆，间距≤1200,吊杆上部与膨胀螺栓固定③C型次龙骨（镀锌），中距400,用吊件与吊杆连接后找平④C型横撑龙骨（镀锌），中距≤1200,用挂插件与次龙骨连接⑤双层耐水纸面石膏板用自攻螺丝与龙骨固定，中距≤200,螺钉(防锈)距板边长边≥10，短边≥15⑥刷防潮涂料2道，横纵向各刷1道⑦2厚耐水腻子找平，面板接缝处贴嵌缝带，刮腻子抹平⑧喷白色无机防潮涂料2遍。 3、部位：一层室外走道局部损坏的吊顶 | m2 | 130.860
11 | ZB010101001002 |  | 高低差部位吊顶开裂修复 | 1、高低差部位吊顶开裂修复 2、做法：通过吊筋调整，破损部位石膏板更换，腻子及面层做法同石膏板吊顶。 | 处 | 4.000
分部小计
测评合格编号:2021JS-02【新点造价软件V10.0安徽版】

## 3.2 附录F 措施项目清单计价表
附录F 措施项目清单与计价表
工程名称：2026年图书馆西北侧室外局部石材、吊顶修复项目 | [5 empty] | 第1页 共1页
序号 | 项目编码 |  | 项目名称 | 计算基础 | 费率（%） |  | 金额（元）
1 | JC-01 |  | 夜间施工增加费 |  | 0.500
2 | JC-02 |  | 二次搬运费 |  | 1.000
3 | JC-03 |  | 冬雨季施工增加费 |  | 0.800
4 | JC-04 |  | 已完工程及设备保护费 |  | 0.100
5 | JC-05 |  | 工程定位复测费 |  | 1.000
6 | JC-06 |  | 非夜间施工照明费 |  | 0
7 | JC-07 |  | 临时保护设施费 |  | 0.200
8 | JC-08 |  | 赶工措施费 |  | 0
合 计
测评合格编号:2021JS-02【新点造价软件V10.0安徽版】

## 3.3 附录G 不可竞争项目清单与计价表
附录G 不可竞争项目清单与计价表
工程名称：2026年图书馆西北侧室外局部石材、吊顶修复项目 | [5 empty] | 第1页 共1页
序号 | 项目编码 |  | 项目名称 | 计算基数 | 费率（%） |  | 金额（元）
1 | JF-01 |  | 环境保护费 |  | 3.280
2 | JF-02 |  | 文明施工费 |  | 5.120
3 | JF-03 |  | 安全施工费 |  | 4.130
4 | JF-04 |  | 临时设施费 |  | 8.100
5 | JF-05 |  | 环境保护税
合 计
测评合格编号:2021JS-02【新点造价软件V10.0安徽版】

## 3.4 H.1 其他项目清单与计价汇总表
H.1 其他项目清单与计价汇总表
工程名称：2026年图书馆西北侧室外局部石材、吊顶修复项目 |  |  |  | 第1页 共1页
序号 |  | 项目名称 | 金额(元)
1 |  | 暂列金额
2 |  | 专业工程暂估价
3 |  | 计日工
4 |  | 总承包服务费
合 计
测评合格编号:2021JS-02【新点造价软件V10.0安徽版】

## 3.5 H.2 暂列金额明细表
H.2 暂列金额明细表
工程名称：2026年图书馆西北侧室外局部石材、吊顶修复项目 |  |  |  |  | 第1页 共1页
序号 | 项目名称 |  | 计量单位 | 暂定金额(元) |  | 备注
合 计
测评合格编号:2021JS-02【新点造价软件V10.0安徽版】
说明：此表由招标人填写，如不能详列，也可只列暂定金额总额，投标人应将上述暂列金额计入投标总价中。

## 3.6 附录I 税金计价表
附录I 税金计价表
工程名称：图书馆室外局部石材、吊顶修复 |  |  |  | 标段： |  | 第1页 共1页
序号 | 项目名称 |  | 计算基础 |  | 计算基数 |  | 费率(％) | 金额(元)
1 | 增值税 |  | 分部分项工程费+措施项目费+不可竞争费+其他项目费 |  |  |  | 9.000
合 计
测评合格编号:2021JS-02【新点造价软件V10.0安徽版】